## Feuil1
Elements | Z | Molar Mass (g/mol) | Companionality | CO2 footprint min (CO2/kg) | CO2 footprint max (CO2/kg) | Energy footprint min (MJ/kg) | Energy footprint max (MJ/kg) | CO2 footprint min (CO2/mol) | CO2 footprint max (CO2/mol) | Energy footprint min (MJ/mol) | Energy footprint max (MJ/mol) | HHI | ESG Score | Supply risk | World production (tons per year) | World reserve (tons)
Nb | 41 | 92.906 | 2 | 117 | 129 | 1760 | 1940 | 10.87 | 11.9849 | 163.5146 | 180.2376 | 0.81563 | 3.0967 | 2.6312 | 79000 | 17000000
Ta | 73 | 180.95 | 28 | 270 | 298 | 4100 | 4520 | 48.8565 | 53.9231 | 741.895 | 817.894 | 0.25666 | 1.965 | 0.24181 | 2000 | 180000
V | 23 | 50.9415 | 82 | 230 | 254 | 3530 | 3900 | 11.7165 | 12.9391 | 179.8235 | 198.6718 | 0.50742 | 3.4727 | 1.8257 | 79400 | 63000000
Mo | 42 | 95.96 | 46 | 16.1 | 17.7 | 145 | 160 | 1.545 | 1.6985 | 13.9142 | 15.3536 | 0.23672 | 3.35 | 0.81548 | 250000 | 16000000
W | 74 | 183.84 | 5 | 36.2 | 39.9 | 550 | 606 | 6.655 | 7.3352 | 101.112 | 111.407 | 0.71768 | 3.5312 | 2.6172 | 84000 | 3700000
Cr | 24 | 51.9961 | 2 | 20.1 | 22.2 | 460 | 508 | 1.0451 | 1.1543 | 23.9182 | 26.414 | 0.263 | 3.1756 | 0.90843 | 41000000 | 570000000
Fe | 26 | 55.845 | 1 | 2.19 | 2.42 | 20.3 | 22.3 | 0.1223 | 0.13514 | 1.1337 | 1.2453 | 0.18477 | 3.0506 | 0.53415 | 1575900000 | 70608000000
Bi | 83 | 208.9804 | 90 | 8.63 | 9.51 | 138 | 152 | 1.8035 | 1.9874 | 28.8393 | 31.765 | 0.66489 | 3.6062 | 2.426 | 20000 | 368000
Sb | 51 | 121.76 | 80 | 8.05 | 8.87 | 126 | 138 | 0.98017 | 1.08 | 15.3418 | 16.8029 | 0.35427 | 3.3639 | 1.2656 | 110000 | 2000000
As | 33 | 74.922 | 92 | 0.285 | 0.315 | 4.75 | 5.25 | 0.021353 | 0.0236 | 0.35588 | 0.39334 | 0.37778 | 3.5688 | 1.3643 | 61085 | 1180000
Ir | 77 | 192.22 | 100 | 2770 | 3050 | 45300 | 49900 | 532.4494 | 586.271 | 8707.566 | 9591.778 | 0.90862 | 3.5493 | 3.2524 | 5617 | 70000
Rh | 45 | 102.91 | 100 | 50600 | 55700 | 1240000 | 1370000 | 5207.246 | 5732.087 | 127608.4 | 140986.7 | 0.30743 | 3.0383 | 0.90685 | 20 | 16640
Ni | 28 | 58.6934 | 2 | 14.7 | 16.2 | 196 | 217 | 0.86279 | 0.95083 | 11.5039 | 12.7365 | 0.71392 | 3.4061 | 2.54 | 3281000 | 102070000
Pt | 78 | 195.084 | 16 | 39400 | 43400 | 1070000 | 1170000 | 7686.3096 | 8466.6456 | 208739.88 | 228248.28 | 0.57102 | 3.38 | 2.0346 | 188.5 | 33158
Pd | 46 | 106.42 | 97 | 7230 | 7970 | 176000 | 194000 | 769.4166 | 848.1674 | 18729.92 | 20645.48 | 0.36564 | 2.9873 | 1.1194 | 210 | 36842
Au | 79 | 196.9666 | 14 | 59000 | 65000 | 404000 | 445000 | 11621.0276 | 12802.827 | 79574.4939 | 87650.1232 | 0.091379 | 2.4807 | 0.15159 | 3090 | 51600
Ag | 47 | 107.8682 | 71 | 431 | 475 | 6590 | 7270 | 46.4912 | 51.2374 | 710.8514 | 784.2018 | 0.12874 | 2.9286 | 0.39729 | 25870 | 549700
Cu | 29 | 63.546 | 9 | 6.41 | 7.07 | 93.5 | 103 | 0.40733 | 0.44927 | 5.9416 | 6.5452 | 0.12032 | 2.735 | 0.30567 | 21960000 | 885600000
In | 49 | 114.82 | 100 | 113 | 125 | 2480 | 2740 | 12.9747 | 14.3525 | 284.7536 | 314.6068 | 0.40903 | 3.2149 | 1.4412 | 920 | 16000
Al | 13 | 26.9815 | 0 | 12.3 | 13.6 | 190 | 209 | 0.33187 | 0.36695 | 5.1265 | 5.6391 | 0.36897 | 2.6824 | 1.2662 | 68610000 | 7000000000
Ga | 31 | 69.723 | 100 | 162 | 179 | 2490 | 2750 | 11.2951 | 12.4804 | 173.6103 | 191.7382 | 0.9606 | 3.6365 | 3.5061 | 551 | 1000000
Pb | 82 | 207.2 | 10 | 2.03 | 2.24 | 26.2 | 28.8 | 0.42062 | 0.46413 | 5.4286 | 5.9674 | 0.23387 | 3.0091 | 0.79137 | 4525000 | 85060000
Y | 39 | 88.906 | 29 | 84.8 | 93.5 | 1400 | 1540 | 7.5392 | 8.3127 | 124.4684 | 136.9152 | 0.7456 | 3.4036 | 2.711 | 12000 | 500000
Sc | 21 | 44.9559 | 100 | 3110 | 3430 | 52200 | 57500 | 139.8129 | 154.1988 | 2346.6986 | 2584.9649 | 0.54471 | 3.358 | 1.8923 | 25 | 2400
Zr | 40 | 91.2224 | 100 | 98 | 108 | 1530 | 1690 | 8.9398 | 9.852 | 139.5703 | 154.1659 | 0.20266 | 2.801 | 0.5609 | 1450000 | 67800000
Hf | 72 | 178.49 | 100 | 69.8 | 77 | 1050 | 1160 | 12.4586 | 13.7437 | 187.4145 | 207.0484 | 0.20266 | 2.801 | 0.5609 | 78.8 | 1000000
Ti | 22 | 47.867 | 0 | 31.6 | 34.9 | 559 | 616 | 1.5126 | 1.6706 | 26.7577 | 29.4861 | 0.40544 | 3.4209 | 1.4509 | 2530000 | 254000000
Re | 75 | 186.21 | 100 | 927 | 1020 | 8240 | 9090 | 172.6167 | 189.9342 | 1534.3704 | 1692.6489 | 0.30743 | 3.0383 | 0.90685 | 58.46 | 2295
Mn | 25 | 54.938 | 3 | 5.19 | 5.72 | 71.6 | 79 | 0.28513 | 0.31425 | 3.9336 | 4.3401 | 0.21496 | 3.2506 | 0.72093 | 20090000 | 1718000000
Os | 76 | 190.23 | 100 | 3580 | 3940 | 61500 | 67800 | 681.0234 | 749.5062 | 11699.145 | 12897.594 | 0.90862 | 3.5493 | 3.2524 | 1 | 22.6
Ru | 44 | 101.07 | 100 | 1670 | 1840 | 23200 | 25600 | 168.7869 | 185.9688 | 2344.824 | 2587.392 | 0.92968 | 3.5515 | 3.3277 | 25844 | 6631.56
Co | 27 | 58.9332 | 85 | 7.9 | 8.72 | 122 | 134 | 0.46557 | 0.5139 | 7.1898 | 7.897 | 0.50047 | 3.6689 | 1.9914 | 185500 | 8345000
Mg | 12 | 24.305 | 5 | 22.7 | 25 | 367 | 404 | 0.55172 | 0.60763 | 8.9199 | 9.8192 | 0.7821 | 3.5236 | 2.8509 | 1020000 | 4261000
Hg | 80 | 200.59 | 10 | 10.9 | 12.1 | 107 | 117 | 2.1864 | 2.4271 | 21.4631 | 23.469 | 0.81661 | 3.6436 | 2.9814 | 2220 | 600000
Cd | 48 | 112.411 | 100 | 5.25 | 5.78 | 86.9 | 95.8 | 0.59016 | 0.64974 | 9.7685 | 10.769 | 0.21451 | 3.1416 | 0.74332 | 24430 | 75300
Zn | 30 | 65.38 | 10 | 3.53 | 3.89 | 43.2 | 47.6 | 0.23079 | 0.25433 | 2.8244 | 3.1121 | 0.17049 | 2.799 | 0.51444 | 12730000 | 208100000
Sn | 50 | 118.71 | 3 | 11.8 | 13 | 164 | 180 | 1.4008 | 1.5432 | 19.4684 | 21.3678 | 0.1771 | 3.0978 | 0.59822 | 314500 | 4621000
Ge | 32 | 72.63 | 100 | 47 | 51.9 | 871 | 963 | 3.4136 | 3.7695 | 63.2607 | 69.9427 | 0.653 | 3.422 | 2.368 | 140000 | 2500
Si | 14 | 28.0855 | 0 | 10.4 | 11.4 | 123 | 136 | 0.29209 | 0.32017 | 3.4545 | 3.8196 | 0.47744 | 3.2525 | 1.7298 | 8800000 | 1000000000000
Te | 52 | 127.6 | 100 | 6.59 | 7.27 | 119 | 131 | 0.84088 | 0.92765 | 15.1844 | 16.7156 | 0.32805 | 3.2449 | 1.1606 | 638 | 32270